## PickAndPlace_PCB_2026_07_20
Designator | Device | Footprint | Mid X | Mid Y | Ref X | Ref Y | Pad X | Pad Y | Pins | Layer | Rotation | SMD | Comment | Name
U3 | ESP32-S3(R8) | QFN-56_L7.0-W7.0-P0.40-TL-EP4.0 | -7.556mm | -11.798mm | -7.556mm | -11.798mm | -8.127mm | -7.55mm | 57 | T | 315 | Yes | ESP32-S3(R8) | ESP32-S3(R8)
C40 | CL31A106KBHNNNE | C1206 | -0.508mm | -45.974mm | -0.508mm | -45.974mm | -0.508mm | -44.381mm | 2 | T | 270 | Yes | 10uF | 10uF
U2 | USB-TYPE-C-019 | TYPE-C-SMD_HX-TYPE-C-16PIN | -7.633mm | -47.262mm | -7.633mm | -47.262mm | -11.953mm | -49.646mm | 16 | T | 0 | No | USB-TYPE-C-019 | USB-TYPE-C-019
C46 | CL31A106KBHNNNE | C1206 | -0.508mm | -40.64mm | -0.508mm | -40.64mm | -0.508mm | -39.047mm | 2 | T | 270 | Yes | 10uF | 10uF
C47 | CL31A106KBHNNNE | C1206 | -15.748mm | -5.842mm | -15.748mm | -5.842mm | -15.748mm | -4.249mm | 2 | T | 270 | Yes | 10uF | 10uF
C51 | CC0603KRX7R9BB104 | C0603 | -12.446mm | -32.512mm | -12.446mm | -32.512mm | -13.146mm | -32.512mm | 2 | T | 0 | Yes | 100nF | 100nF
X1 | S2240000101050JY | crystal-smd_4p-l2.5-w2.0-bl | -2.769mm | -6.782mm | -2.769mm | -6.782mm | -3.519mm | -5.832mm | 4 | T | 270 | Yes | 40MHz | 40MHz
U5 | BY25Q64ASSIG(T) | SOIC-8_L5.3-W5.3-P1.27-LS8.0-BL | -7.62mm | -19.926mm | -7.62mm | -19.926mm | -11.15mm | -18.021mm | 8 | T | 270 | Yes | BY25Q64ASSIG(T) | BY25Q64ASSIG(T)
C52 | CC0603KRX7R9BB104 | C0603 | -13.208mm | -39.37mm | -13.208mm | -39.37mm | -13.208mm | -38.67mm | 2 | T | 270 | Yes | 100nF | 100nF
C53 | CL31A106KBHNNNE | C1206 | -11.176mm | -34.29mm | -11.176mm | -34.29mm | -12.769mm | -34.29mm | 2 | T | 0 | Yes | 10uF | 10uF
LED5 | KT-0805G | LED0805-R-RD | -24.384mm | -49.276mm | -24.384mm | -49.276mm | -25.434mm | -49.276mm | 2 | T | 180 | Yes | KT-0805G | KT-0805G
C41 | CGA2B2X7R1E103KT0Y0F | C0402 | -14.732mm | -15.494mm | -14.732mm | -15.494mm | -14.732mm | -14.949mm | 2 | T | 270 | Yes | 10nF | 10nF
R18 | 0402WGF5101TCE | R0402 | -9.652mm | -38.608mm | -9.652mm | -38.608mm | -9.652mm | -38.175mm | 2 | T | 270 | Yes | 5.1kΩ | 5.1kΩ
R19 | 0402WGF5101TCE | R0402 | -2.794mm | -43.434mm | -2.794mm | -43.434mm | -2.361mm | -43.434mm | 2 | T | 180 | Yes | 5.1kΩ | 5.1kΩ
D5 | PESD1CAN,215 | SOT-23_L2.9-W1.3-P1.90-LS2.4-BR | -18.796mm | -6.096mm | -18.796mm | -6.096mm | -19.946mm | -5.146mm | 3 | T | 180 | Yes | PESD1CAN,215 | PESD1CAN,215
LED6 | KT-0805G | LED0805-R-RD | -28.702mm | -49.276mm | -28.702mm | -49.276mm | -27.652mm | -49.276mm | 2 | T | 0 | Yes | KT-0805G | KT-0805G
U14 | MCP2562-E/SN | SOIC-8_L5.0-W4.0-P1.27-LS6.0-BL | -18.034mm | -12.7mm | -18.034mm | -12.7mm | -19.939mm | -15.405mm | 8 | T | 0 | Yes | MCP2562-E/SN | MCP2562-E/SN
LED7 | KT-0805G | LED0805-R-RD | -34.036mm | -49.276mm | -34.036mm | -49.276mm | -32.986mm | -49.276mm | 2 | T | 0 | Yes | KT-0805G | KT-0805G
R13 | 0402WGF4701TCE | R0402 | -31.496mm | -49.784mm | -31.496mm | -49.784mm | -31.496mm | -50.217mm | 2 | T | 90 | Yes | 4.7kΩ | 4.7kΩ
R14 | 0402WGF4701TCE | R0402 | -7.62mm | -25.654mm | -7.62mm | -25.654mm | -7.62mm | -25.221mm | 2 | T | 270 | Yes | 4.7kΩ | 4.7kΩ
R15 | 0402WGF4701TCE | R0402 | -12.7mm | -28.702mm | -12.7mm | -28.702mm | -12.267mm | -28.702mm | 2 | T | 180 | Yes | 4.7kΩ | 4.7kΩ
R27 | 0402WGF4701TCE | R0402 | -17.272mm | -46.228mm | -17.272mm | -46.228mm | -16.839mm | -46.228mm | 2 | T | 180 | Yes | 4.7kΩ | 4.7kΩ
U29 | AMS1117-3.3_C6186 | SOT-223-3_L6.5-W3.4-P2.30-LS7.0-BR | -5.842mm | -37.592mm | -5.842mm | -37.592mm | -8.142mm | -40.562mm | 4 | T | 270 | Yes | AMS1117-3.3 | AMS1117-3.3
C55 | CC0603KRX7R9BB104 | C0603 | -33.02mm | -29.109mm | -33.02mm | -29.109mm | -33.02mm | -29.809mm | 2 | T | 90 | Yes | 100nF | 100nF
C57 | CL31A106KBHNNNE | C1206 | -23.153mm | -35.606mm | -23.153mm | -35.606mm | -23.153mm | -37.199mm | 2 | T | 90 | Yes | 10uF | 10uF
L6 | SDCL1005C39NJTDF | r0402 | -8.89mm | -6.21mm | -8.89mm | -6.21mm | -9.196mm | -6.516mm | 2 | T | 45 | Yes | 39nH | 39nH
C54 | 0402CG8R2C500NT | r0402 | -9.906mm | -5.385mm | -9.906mm | -5.385mm | -9.906mm | -4.952mm | 2 | T | 270 | Yes | 8.2pF | 8.2pF
L7 | SDCL1005C1N3STDF | r0402 | -9.474mm | -3.912mm | -9.474mm | -3.912mm | -9.907mm | -3.912mm | 2 | T | 0 | Yes | 1.3nH | 1.3nH
C58 | CC0603KRX7R9BB104 | C0603 | -16.51mm | -35.814mm | -16.51mm | -35.814mm | -15.81mm | -35.814mm | 2 | T | 180 | Yes | 100nF | 100nF
C59 | CL31A107MQHNNNE | C1206 | -21.082mm | -46.99mm | -21.082mm | -46.99mm | -22.675mm | -46.99mm | 2 | T | 0 | Yes | 100uF | 100uF
C60 | CL31A107MQHNNNE | C1206 | -17.78mm | -49.276mm | -17.78mm | -49.276mm | -16.187mm | -49.276mm | 2 | T | 180 | Yes | 100uF | 100uF
L8 | SDCL1005C24NJTDF | r0402 | -5.537mm | -5.969mm | -5.537mm | -5.969mm | -5.97mm | -5.969mm | 2 | T | 0 | Yes | 24nH | 24nH
C61 | CL31A107MQHNNNE | C1206 | -11.43mm | -38.1mm | -11.43mm | -38.1mm | -11.43mm | -36.507mm | 2 | T | 270 | Yes | 100uF | 100uF
D6 | SS54_C22452 | SMA_L4.4-W2.8-LS5.4-R-RD | -22.86mm | -42.164mm | -22.86mm | -42.164mm | -22.86mm | -44.668mm | 2 | T | 270 | Yes | SS54 | SS54
D7 | 1N5819WS_C191023 | SOD-323_L1.8-W1.3-LS2.5-RD | -13.716mm | -46.482mm | -13.716mm | -46.482mm | -13.716mm | -47.655mm | 2 | T | 90 | Yes | 1N5819WS | 1N5819WS
D8 | 1N5819WS_C191023 | SOD-323_L1.8-W1.3-LS2.5-RD | -10.693mm | -42.282mm | -10.693mm | -42.282mm | -10.693mm | -41.109mm | 2 | T | 270 | Yes | 1N5819WS | 1N5819WS
H2 | B-2100S04P-A110 | HDR-TH_4P-P2.54-V-M | -28.956mm | -45.72mm | -28.956mm | -45.72mm | -25.146mm | -45.72mm | 4 | T | 180 | No | B-2100S04P-A110 | B-2100S04P-A110
L9 | FXL0630-150-M | IND-SMD_L7.0-W6.6_FXL0630 | -17.78mm | -41.148mm | -17.78mm | -41.148mm | -17.78mm | -38.02mm | 2 | T | 90 | Yes | 15uH | 15uH
Q1 | AON7544_C5261066 | DFN-8_L3.2-W3.1-P0.65-LS3.4-BL | -28.838mm | -29.673mm | -28.838mm | -29.673mm | -27.318mm | -30.648mm | 9 | T | 90 | Yes | AON7544 | AON7544
R26 | 0402WGF1502TCE | R0402 | -21.844mm | -49.022mm | -21.844mm | -49.022mm | -21.844mm | -49.455mm | 2 | T | 90 | Yes | 15kΩ | 15kΩ
R28 | 0402WGF1501TCE | R0402 | -17.272mm | -47.244mm | -17.272mm | -47.244mm | -17.705mm | -47.244mm | 2 | T | 0 | Yes | 1.5kΩ | 1.5kΩ
R29 | 0402WGF1502TCE | R0402 | -31.242mm | -48.006mm | -31.242mm | -48.006mm | -31.242mm | -48.439mm | 2 | T | 90 | Yes | 15kΩ | 15kΩ
R31 | 0402WGF1502TCE | R0402 | -22.86mm | -14.224mm | -22.86mm | -14.224mm | -22.86mm | -14.657mm | 2 | T | 90 | Yes | 15kΩ | 15kΩ
R32 | 0402WGF2200TCE | R0402 | -17.018mm | -18.796mm | -17.018mm | -18.796mm | -16.585mm | -18.796mm | 2 | T | 180 | Yes | 220Ω | 220Ω
U26 | NCV68061SNAIT1G | TSOP-6_L3.0-W1.5-P0.95-BL | -23.579mm | -28.868mm | -23.579mm | -28.868mm | -22.432mm | -29.818mm | 6 | T | 90 | Yes | NCV68061SNAIT1G | NCV68061SNAIT1G
U27 | TPS5430DDAR | ESOP-8_L4.9-W3.9-P1.27-LS6.0-TL-EP | -19.05mm | -31.496mm | -19.05mm | -31.496mm | -17.145mm | -28.796mm | 9 | T | 270 | Yes | TPS5430DDAR | TPS5430DDAR
U28 | EL3H7(B)(TA)-G_C5213653 | SSOP-4_L4.4-W2.7-P1.27-LS7.0-TL | -19.304mm | -20.828mm | -19.304mm | -20.828mm | -16.129mm | -21.463mm | 4 | T | 180 | Yes | EL3H7(B)(TA)-G | EL3H7(B)(TA)-G
U25 | RFANT5220110A0T | FILTER-SMD_L5.2-W2.0-L | -7.529mm | -1.321mm | -7.529mm | -1.321mm | -4.829mm | -1.321mm | 2 | T | 180 | Yes | RFANT5220110A0T | RFANT5220110A0T
SW1 | TS-1088-AR02016 | SW-SMD_L3.9-W3.0-P4.45 | -3.81mm | -25.654mm | -3.81mm | -25.654mm | -1.625mm | -25.654mm | 2 | T | 180 | Yes | TS-1088-AR02016 | TS-1088-AR02016
SW2 | TS-1088-AR02016 | SW-SMD_L3.9-W3.0-P4.45 | -11.43mm | -25.654mm | -11.43mm | -25.654mm | -9.245mm | -25.654mm | 2 | T | 180 | Yes | TS-1088-AR02016 | TS-1088-AR02016
L4 | MLG1005S2N0BT000 | R0402 | -10.922mm | -7.29mm | -10.922mm | -7.29mm | -11.228mm | -6.984mm | 2 | T | 315 | Yes | 2nH | 2nH
LED8 | KT-0805G | LED0805-R-RD | -22.86mm | -17.526mm | -22.86mm | -17.526mm | -22.86mm | -18.576mm | 2 | T | 270 | Yes | KT-0805G | KT-0805G
H3 | B-2100S04P-A110 | HDR-TH_4P-P2.54-V-M | -5.27mm | -31.813mm | -5.27mm | -31.813mm | -9.08mm | -31.813mm | 4 | T | 0 | No | B-2100S04P-A110 | B-2100S04P-A110
C1 | CL05B104KO5NNNC | C0402 | 4.064mm | -17.526mm | 4.064mm | -17.526mm | 4.064mm | -18.071mm | 2 | T | 90 | Yes | 100nF | 100nF
C42 | CL05B104KO5NNNC | C0402 | 5.842mm | -43.18mm | 5.842mm | -43.18mm | 6.387mm | -43.18mm | 2 | T | 180 | Yes | 100nF | 100nF
CAN_L | HC-PZ254-11.5L-1x1PZ | HDR-TH_1P-P2.54-V-M | -30.025mm | -7.154mm | -30.025mm | -7.154mm | -30.025mm | -7.154mm | 1 | T | 0 | No | HC-PZ254-11.5L-1x1PZ | HC-PZ254-11.5L-1x1PZ
CAN_H | HC-PZ254-11.5L-1x1PZ | HDR-TH_1P-P2.54-V-M | -23.929mm | -7.154mm | -23.929mm | -7.154mm | -23.929mm | -7.154mm | 1 | T | 0 | No | HC-PZ254-11.5L-1x1PZ | HC-PZ254-11.5L-1x1PZ
SWITCH | HC-PZ254-11.5L-1x1PZ | HDR-TH_1P-P2.54-V-M | -26.207mm | -21.362mm | -26.207mm | -21.362mm | -26.207mm | -21.362mm | 1 | T | 0 | No | HC-PZ254-11.5L-1x1PZ | HC-PZ254-11.5L-1x1PZ
9-16V | HC-PZ254-11.5L-1x1PZ | HDR-TH_1P-P2.54-V-M | -27.686mm | -40.896mm | -27.686mm | -40.896mm | -27.686mm | -40.896mm | 1 | T | 0 | No | HC-PZ254-11.5L-1x1PZ | HC-PZ254-11.5L-1x1PZ
GND | HC-PZ254-11.5L-1x1PZ | HDR-TH_1P-P2.54-V-M | -33.319mm | -40.896mm | -33.319mm | -40.896mm | -33.319mm | -40.896mm | 1 | T | 0 | No | HC-PZ254-11.5L-1x1PZ | HC-PZ254-11.5L-1x1PZ
D12 | BAV99_C305472 | SOT-23_L2.9-W1.3-P1.90-LS2.4-BR | 10.33mm | -11.938mm | 10.33mm | -11.938mm | 11.28mm | -10.788mm | 3 | T | 90 | Yes | BAV99 | BAV99
D13 | BAV99_C305472 | SOT-23_L2.9-W1.3-P1.90-LS2.4-BR | 13.717mm | -11.938mm | 13.717mm | -11.938mm | 14.667mm | -10.788mm | 3 | T | 90 | Yes | BAV99 | BAV99
D14 | BAV99_C305472 | SOT-23_L2.9-W1.3-P1.90-LS2.4-BR | 5.927mm | -11.938mm | 5.927mm | -11.938mm | 6.877mm | -10.788mm | 3 | T | 90 | Yes | BAV99 | BAV99
D15 | BAV99_C305472 | SOT-23_L2.9-W1.3-P1.90-LS2.4-BR | 2.54mm | -11.938mm | 2.54mm | -11.938mm | 3.49mm | -10.788mm | 3 | T | 90 | Yes | BAV99 | BAV99
H4 | PZ2.54-1x6PZZ-L11.5 | HDR-TH_PZ2.54-1X6PZZ-L11.5 | 7.874mm | 0.762mm | 7.874mm | 0.762mm | 14.224mm | 0.762mm | 6 | T | 180 | No | PZ2.54-1x6PZZ-L11.5 | PZ2.54-1x6PZZ-L11.5
H5 | PZ2.54-1x6PZZ-L11.5 | HDR-TH_PZ2.54-1X6PZZ-L11.5 | 13.716mm | -45.212mm | 13.716mm | -45.212mm | 13.716mm | -51.562mm | 6 | T | 90 | No | PZ2.54-1x6PZZ-L11.5 | PZ2.54-1x6PZZ-L11.5
H6 | PZ2.54-1x6PZZ-L11.5 | HDR-TH_PZ2.54-1X6PZZ-L11.5 | 13.716mm | -29.21mm | 13.716mm | -29.21mm | 13.716mm | -35.56mm | 6 | T | 90 | No | PZ2.54-1x6PZZ-L11.5 | PZ2.54-1x6PZZ-L11.5
JP6 | Jumper | SMD_JUMPER | 6.858mm | -44.958mm | 6.858mm | -44.958mm | 6.858mm | -44.348mm | 2 | T | 270 | Yes | Jumper | Jumper
JP7 | Jumper | SMD_JUMPER | 4.318mm | -44.958mm | 4.318mm | -44.958mm | 4.318mm | -44.348mm | 2 | T | 270 | Yes | Jumper | Jumper
R2 | 0603WAF1002T5E | R0603 | -0.254mm | -20.828mm | -0.254mm | -20.828mm | 0.499mm | -20.828mm | 2 | T | 180 | Yes | 10kΩ | 10kΩ
R3 | 0603WAF1002T5E | R0603 | -0.254mm | -22.098mm | -0.254mm | -22.098mm | 0.499mm | -22.098mm | 2 | T | 180 | Yes | 10kΩ | 10kΩ
R40 | 0402WGF1002TCE | R0402 | 8.382mm | -44.704mm | 8.382mm | -44.704mm | 8.382mm | -45.137mm | 2 | T | 90 | Yes | 10kΩ | 10kΩ
R41 | 0402WGF1002TCE | R0402 | 2.794mm | -44.704mm | 2.794mm | -44.704mm | 2.794mm | -45.137mm | 2 | T | 90 | Yes | 10kΩ | 10kΩ
R163 | 0603WAF1201T5E | R0603 | 1.778mm | -9.398mm | 1.778mm | -9.398mm | 1.025mm | -9.398mm | 2 | T | 0 | Yes | 1.2kΩ | 1.2kΩ
R165 | 0603WAF1201T5E | R0603 | 12.954mm | -9.398mm | 12.954mm | -9.398mm | 13.707mm | -9.398mm | 2 | T | 180 | Yes | 1.2kΩ | 1.2kΩ
R166 | 0603WAF1201T5E | R0603 | 9.652mm | -9.398mm | 9.652mm | -9.398mm | 10.405mm | -9.398mm | 2 | T | 180 | Yes | 1.2kΩ | 1.2kΩ
R170 | 0603WAF1201T5E | R0603 | 5.08mm | -9.398mm | 5.08mm | -9.398mm | 4.327mm | -9.398mm | 2 | T | 0 | Yes | 1.2kΩ | 1.2kΩ
U1 | ADS1115IDGSR | MSOP-10_L3.0-W3.0-P0.50-LS5.0-BL | 8.382mm | -16.764mm | 8.382mm | -16.764mm | 10.492mm | -17.764mm | 10 | T | 90 | Yes | ADS1115IDGSR | ADS1115IDGSR
U4 | PCA9555APW,118 | TSSOP-24_L7.8-W4.4-P0.65-LS6.4-BL | 6.604mm | -38.608mm | 6.604mm | -38.608mm | 9.627mm | -42.183mm | 24 | T | 90 | Yes | PCA9555APW,118 | PCA9555APW,118
U22 | PCA9306DCUR | SSOP-8_L2.0-W2.3-P0.50-LS3.1-BR | 3.556mm | -20.066mm | 3.556mm | -20.066mm | 2.206mm | -19.316mm | 8 | T | 180 | Yes | PCA9306DCUR | PCA9306DCUR
R1 | 0402WGF2200TCE | R0402 | -1.524mm | -13.208mm | -1.524mm | -13.208mm | -1.957mm | -13.208mm | 2 | T | 0 | Yes | 220Ω | 220Ω
R4 | 0402WGF2200TCE | R0402 | -1.524mm | -14.224mm | -1.524mm | -14.224mm | -1.957mm | -14.224mm | 2 | T | 0 | Yes | 220Ω | 220Ω
C2 | CL31A107MQHNNNE | C1206 | 4.826mm | -25.146mm | 4.826mm | -25.146mm | 6.419mm | -25.146mm | 2 | T | 180 | Yes | 100uF | 100uF
H1 | PZ2.54-1x3PZZ-L11.5 | HDR-TH_PZ2.54-1X3PZZ-L11.5 | 3.61mm | -31.823mm | 3.61mm | -31.823mm | 6.15mm | -31.823mm | 3 | T | 180 | No | PZ2.54-1x3PZZ-L11.5 | PZ2.54-1x3PZZ-L11.5
H7 | PZ2.54-1x3PZZ-L11.5 | HDR-TH_PZ2.54-1X3PZZ-L11.5 | -28.702mm | -14.986mm | -28.702mm | -14.986mm | -31.242mm | -14.986mm | 3 | T | 0 | No | PZ2.54-1x3PZZ-L11.5 | PZ2.54-1x3PZZ-L11.5
R5 | 0402WGF2200TCE | R0402 | -30.734mm | -12.954mm | -30.734mm | -12.954mm | -30.301mm | -12.954mm | 2 | T | 180 | Yes | 220Ω | 220Ω
R6 | 0402WGF2200TCE | R0402 | -28.194mm | -12.954mm | -28.194mm | -12.954mm | -27.761mm | -12.954mm | 2 | T | 180 | Yes | 220Ω | 220Ω
R7 | 0402WGF2200TCE | R0402 | -25.654mm | -12.954mm | -25.654mm | -12.954mm | -25.221mm | -12.954mm | 2 | T | 180 | Yes | 220Ω | 220Ω
C19 | GRM155R71H104KE14D | R0402 | -11.747mm | -8.052mm | -11.747mm | -8.052mm | -11.441mm | -8.358mm | 2 | T | 135 | Yes | 100nF | 100nF
C20 | GRM155R71H104KE14D | R0402 | -2.108mm | -9.576mm | -2.108mm | -9.576mm | -1.675mm | -9.576mm | 2 | T | 180 | Yes | 100nF | 100nF
C21 | GRM155R71H104KE14D | R0402 | -6.96mm | -5.512mm | -6.96mm | -5.512mm | -6.96mm | -5.079mm | 2 | T | 270 | Yes | 100nF | 100nF
C22 | GRM155R71H104KE14D | R0402 | -12.192mm | -14.986mm | -12.192mm | -14.986mm | -12.625mm | -14.986mm | 2 | T | 0 | Yes | 100nF | 100nF
C23 | GRM155R71H104KE14D | R0402 | -4.138mm | -16.18mm | -4.138mm | -16.18mm | -4.138mm | -15.747mm | 2 | T | 270 | Yes | 100nF | 100nF
C25 | CL05A105KP5NNNC | R0402 | -12.7mm | -27.94mm | -12.7mm | -27.94mm | -13.133mm | -27.94mm | 2 | T | 0 | Yes | 1uF | 1uF
C33 | CL05C100JB5NNNC | R0402 | -5.537mm | -5.055mm | -5.537mm | -5.055mm | -5.97mm | -5.055mm | 2 | T | 0 | Yes | 10pF | 10pF
C34 | CL05C100JB5NNNC | R0402 | -5.076mm | -7.341mm | -5.076mm | -7.341mm | -5.076mm | -6.908mm | 2 | T | 270 | Yes | 10pF | 10pF
C50 | CL05A105KP5NNNC | R0402 | -12.509mm | -6.337mm | -12.509mm | -6.337mm | -12.203mm | -6.031mm | 2 | T | 225 | Yes | 1uF | 1uF