## PickAndPlace_handgrip_2026_09_1
Designator | Device | Footprint | Mid X | Mid Y | Ref X | Ref Y | Pad X | Pad Y | Pins | Layer | Rotation | SMD | Comment | Name
C2 | CL31A107MQHNNNE | C1206 | 83.82mm | -9.144mm | 83.82mm | -9.144mm | 85.413mm | -9.144mm | 2 | T | 180 | Yes | 100uF | 100uF
C42 | CL05B104KO5NNNC | C0402 | 77.851mm | -21.082mm | 77.851mm | -21.082mm | 77.851mm | -20.537mm | 2 | T | 270 | Yes | 100nF | 100nF
H3 | B-2100S04P-A110 | HDR-TH_4P-P2.54-V-M | 66.421mm | -44.069mm | 66.421mm | -44.069mm | 62.611mm | -44.069mm | 4 | T | 0 | No | B-2100S04P-A110 | B-2100S04P-A110
JP6 | Jumper | SMD_JUMPER | 80.772mm | -21.209mm | 80.772mm | -21.209mm | 80.772mm | -20.599mm | 2 | T | 270 | Yes | Jumper | Jumper
KEY1 | B3F-4055_C84931 | KEY-TH_4P-L12.0-W12.0-P5.00-LS13.4-EH | 82.657mm | -51.627mm | 82.657mm | -51.627mm | 88.907mm | -54.127mm | 4 | T | 0 | No | B3F-4055 | B3F-4055
KEY2 | B3F-4055_C84931 | KEY-TH_4P-L12.0-W12.0-P5.00-LS13.4-EH | 102.657mm | -51.625mm | 102.657mm | -51.625mm | 108.907mm | -54.125mm | 4 | T | 0 | No | B3F-4055 | B3F-4055
KEY3 | B3F-4055_C84931 | KEY-TH_4P-L12.0-W12.0-P5.00-LS13.4-EH | 82.657mm | -31.625mm | 82.657mm | -31.625mm | 88.907mm | -34.125mm | 4 | T | 0 | No | B3F-4055 | B3F-4055
KEY4 | B3F-4055_C84931 | KEY-TH_4P-L12.0-W12.0-P5.00-LS13.4-EH | 62.657mm | -51.625mm | 62.657mm | -51.625mm | 56.407mm | -49.125mm | 4 | T | 180 | No | B3F-4055 | B3F-4055
KEY5 | B3F-4055_C84931 | KEY-TH_4P-L12.0-W12.0-P5.00-LS13.4-EH | 82.657mm | -71.625mm | 82.657mm | -71.625mm | 88.907mm | -74.125mm | 4 | T | 0 | No | B3F-4055 | B3F-4055
KEY6 | B3F-4055_C84931 | KEY-TH_4P-L12.0-W12.0-P5.00-LS13.4-EH | 117.602mm | -25.273mm | 117.602mm | -25.273mm | 111.415mm | -27.925mm | 4 | T | 225 | No | B3F-4055 | B3F-4055
KEY7 | B3F-4055_C84931 | KEY-TH_4P-L12.0-W12.0-P5.00-LS13.4-EH | 131.826mm | -11.176mm | 131.826mm | -11.176mm | 138.013mm | -8.524mm | 4 | T | 45 | No | B3F-4055 | B3F-4055
KEY8 | B3F-4055_C84931 | KEY-TH_4P-L12.0-W12.0-P5.00-LS13.4-EH | 34.036mm | -11.811mm | 34.036mm | -11.811mm | 31.384mm | -5.624mm | 4 | T | 135 | No | B3F-4055 | B3F-4055
KEY9 | B3F-4055_C84931 | KEY-TH_4P-L12.0-W12.0-P5.00-LS13.4-EH | 47.752mm | -25.4mm | 47.752mm | -25.4mm | 50.404mm | -31.587mm | 4 | T | 315 | No | B3F-4055 | B3F-4055
R40 | 0402WGF1002TCE | R0402 | 76.327mm | -11.938mm | 76.327mm | -11.938mm | 75.894mm | -11.938mm | 2 | T | 0 | Yes | 10kΩ | 10kΩ
U4 | PCA9555APW,118 | TSSOP-24_L7.8-W4.4-P0.65-LS6.4-BL | 82.296mm | -14.859mm | 82.296mm | -14.859mm | 79.273mm | -11.284mm | 24 | T | 270 | Yes | PCA9555APW,118 | PCA9555APW,118
H2 | PZ2.54-1x6PZZ-L11.5 | HDR-TH_PZ2.54-1X6PZZ-L11.5 | 60.906mm | -11.484mm | 60.906mm | -11.484mm | 54.556mm | -11.484mm | 6 | B | 0 | No | PZ2.54-1x6PZZ-L11.5 | PZ2.54-1x6PZZ-L11.5
H1 | B-2100S04P-A110 | HDR-TH_4P-P2.54-V-M | 97.736mm | -57.966mm | 97.736mm | -57.966mm | 93.926mm | -57.966mm | 4 | B | 0 | No | B-2100S04P-A110 | B-2100S04P-A110
SW1 | B3F-3152 | KEY-TH_4P-L7.3-W10.2-P4.50-LS7.0 | 108mm | -0.889mm | 108mm | -0.889mm | 110.25mm | 0.381mm | 4 | T | 180 | No | B3F-3152 | B3F-3152
SW2 | B3F-3152 | KEY-TH_4P-L7.3-W10.2-P4.50-LS7.0 | 93mm | -0.889mm | 93mm | -0.889mm | 95.25mm | 0.381mm | 4 | T | 180 | No | B3F-3152 | B3F-3152
SW3 | B3F-3152 | KEY-TH_4P-L7.3-W10.2-P4.50-LS7.0 | 71mm | -0.889mm | 71mm | -0.889mm | 73.25mm | 0.381mm | 4 | T | 180 | No | B3F-3152 | B3F-3152
SW4 | B3F-3152 | KEY-TH_4P-L7.3-W10.2-P4.50-LS7.0 | 56mm | -0.889mm | 56mm | -0.889mm | 58.25mm | 0.381mm | 4 | T | 180 | No | B3F-3152 | B3F-3152
5V | Test-Point | Test-Point-0.5mm | 75.796mm | -21.633mm | 75.796mm | -21.633mm | 75.796mm | -21.633mm | 1 | T | 0 | Yes | Test-Point | Test-Point
5V | Test-Point | Test-Point-0.5mm | 85.464mm | -7.536mm | 85.464mm | -7.536mm | 85.464mm | -7.536mm | 1 | T | 0 | Yes | Test-Point | Test-Point
H7 | PZ2.54-1x3PZZ-L11.5 | HDR-TH_PZ2.54-1X3PZZ-L11.5 | 100.53mm | -27.232mm | 100.53mm | -27.232mm | 103.07mm | -27.232mm | 3 | T | 180 | No | PZ2.54-1x3PZZ-L11.5 | PZ2.54-1x3PZZ-L11.5
C1 | CL05B104KO5NNNC | C0402 | 39.878mm | -17.018mm | 39.878mm | -17.018mm | 39.333mm | -17.018mm | 2 | T | 0 | Yes | 100nF | 100nF
C3 | CL05B104KO5NNNC | C0402 | 70.612mm | -51.689mm | 70.612mm | -51.689mm | 70.612mm | -52.234mm | 2 | T | 90 | Yes | 100nF | 100nF
C4 | CL05B104KO5NNNC | C0402 | 85.598mm | -63.119mm | 85.598mm | -63.119mm | 86.143mm | -63.119mm | 2 | T | 180 | Yes | 100nF | 100nF
C5 | CL05B104KO5NNNC | C0402 | 94.107mm | -48.768mm | 94.107mm | -48.768mm | 94.107mm | -48.223mm | 2 | T | 270 | Yes | 100nF | 100nF
C6 | CL05B104KO5NNNC | C0402 | 85.217mm | -43.434mm | 85.217mm | -43.434mm | 85.762mm | -43.434mm | 2 | T | 180 | Yes | 100nF | 100nF
C7 | CL05B104KO5NNNC | C0402 | 126.365mm | -20.574mm | 126.365mm | -20.574mm | 126.91mm | -20.574mm | 2 | T | 180 | Yes | 100nF | 100nF
C8 | CL05B104KO5NNNC | C0402 | 78.486mm | -4.191mm | 78.486mm | -4.191mm | 78.486mm | -3.646mm | 2 | T | 270 | Yes | 100nF | 100nF
C9 | CL05B104KO5NNNC | C0402 | 60.421mm | -4.868mm | 60.421mm | -4.868mm | 60.421mm | -4.323mm | 2 | T | 270 | Yes | 100nF | 100nF
C10 | CL05B104KO5NNNC | C0402 | 97.536mm | -4.826mm | 97.536mm | -4.826mm | 97.536mm | -5.371mm | 2 | T | 90 | Yes | 100nF | 100nF
U1 | SK6805SIDE-G-003 | LED-SMD_4P-L3.5-W1.6_SK6805SIDE-G-001 | 100.33mm | -4.445mm | 100.33mm | -4.445mm | 101.995mm | -4.51mm | 4 | T | 180 | Yes | SK6805SIDE-G-003 | SK6805SIDE-G-003
U2 | SK6805SIDE-G-003 | LED-SMD_4P-L3.5-W1.6_SK6805SIDE-G-001 | 81.407mm | -4.572mm | 81.407mm | -4.572mm | 83.072mm | -4.637mm | 4 | T | 180 | Yes | SK6805SIDE-G-003 | SK6805SIDE-G-003
U3 | SK6805SIDE-G-003 | LED-SMD_4P-L3.5-W1.6_SK6805SIDE-G-001 | 63.246mm | -4.572mm | 63.246mm | -4.572mm | 64.911mm | -4.637mm | 4 | T | 180 | Yes | SK6805SIDE-G-003 | SK6805SIDE-G-003
LED1 | SK6805D-EC2018 | LED-SMD_4P-L2.0-W1.8-BL_SK6805D | 41.148mm | -18.923mm | 41.148mm | -18.923mm | 40.548mm | -19.573mm | 4 | T | 0 | Yes | SK6805D-EC2018 | SK6805D-EC2018
LED2 | SK6805D-EC2018 | LED-SMD_4P-L2.0-W1.8-BL_SK6805D | 72.263mm | -51.689mm | 72.263mm | -51.689mm | 71.663mm | -52.339mm | 4 | T | 0 | Yes | SK6805D-EC2018 | SK6805D-EC2018
LED3 | SK6805D-EC2018 | LED-SMD_4P-L2.0-W1.8-BL_SK6805D | 82.677mm | -62.611mm | 82.677mm | -62.611mm | 83.277mm | -61.961mm | 4 | T | 180 | Yes | SK6805D-EC2018 | SK6805D-EC2018
LED4 | SK6805D-EC2018 | LED-SMD_4P-L2.0-W1.8-BL_SK6805D | 92.583mm | -51.562mm | 92.583mm | -51.562mm | 93.183mm | -50.912mm | 4 | T | 180 | Yes | SK6805D-EC2018 | SK6805D-EC2018
LED5 | SK6805D-EC2018 | LED-SMD_4P-L2.0-W1.8-BL_SK6805D | 82.804mm | -42.164mm | 82.804mm | -42.164mm | 83.404mm | -41.514mm | 4 | T | 180 | Yes | SK6805D-EC2018 | SK6805D-EC2018
LED6 | SK6805D-EC2018 | LED-SMD_4P-L2.0-W1.8-BL_SK6805D | 124.587mm | -18.669mm | 124.587mm | -18.669mm | 125.187mm | -18.019mm | 4 | T | 180 | Yes | SK6805D-EC2018 | SK6805D-EC2018